## Ponuda
Ponuditelj: |  | Naručitelj:
Tvrtka: |  | DJEČJI VRTIĆ MEDULIN
Adresa: |  | 52 203 Medulin, Munida 3a
OIB: |  | OIB: 93649655110
Ponuda broj:
TROŠKOVNIK NABAVE OPREME I SITNOG INVENTARA ZA KUHINJU
Red.br | Opis stavke | Jed. mjere | Količina | Jed. cijena bez PDV.a | Ukupna cijena bez PDV-a (4x5)
1. | 2. | 3. | 4. | 5. | 6.
I | DOBAVA, DOSTAVA I MONTAŽA OPREME
1. | Dobava, dostava i montaža plinske nagibne tave 80 l (nehrđajući čelik 20x10, korito četvrtasto s zaobljenim uglovima, četiri inox plinska plamenika svaki snage 5,0 kW smještena ispod korita, sigurnosni termostat, automatsko isključivanje grijanja prilikom nagibanja tave, priključak plina i vode R 1/20'', noge s regulacijom vidine od 50mm,dim.800X930X870 mm) | kom | 1 |  | 0
2. | Dobava, dostava i montaža plinskog kotla150 l , indirektno grijanje (nehrđajući čelik 20/10, lako skidiva upravljačka ploča kod čišćenja, okrugla posuda promjera 600 mm, dno s nagibom prema ispustu s rastavljivom slavinom, duplo izolirani poklopac s ergonomskom ručkom, punjenje otla preko slavine na upravljačkoj ploči, plinski inox grijači, sigurnosni termostat sa signalnom lampicom, noge s regulacijom visine od 50mm, dim.800x930x870) | kom | 1 |  | 0
3. | Dobava, dostava i montaža profesionalne perilice suđa hauba (500x500) ugrađen samo električni dozator za ispiranje u kompletu s donjom i gornjom rukom pranja, mogućnost ravnog ili kutnog postavljanja, perilica i filteri, tank i cijevi izrađeni od inoxa, ugrađeni bojler od inoxa, kapacitetpranja 960 tanjura/sat, tank 25 l, bojler 10 l, veličina košare 500x500 mm, visina otvora 440 mm, buka prilikom pranja <70 dbA, tri košare i dva uloška za pribor, dim.635x735x1460 mm) | kom | 1 |  | 0
4. | Dobava, dostava i montaža zatvorenog visećeg ormarića (konstrukcija od jednostrukog nehrđajućeg čelika deb.1 mm, klizna vrata s dvostrukim limovima sa mogućnošću demontaže, mogućnost regulacije srednje police, police debljine 40 mm izrađena tehnologijom savijanja, zidni nosač od nehrđajućeg čelika u kompletu, dim.1400x400x660) | kom | 1 |  | 0
I | DOSTAVA I MONTAŽA OPREME UKUPNO |  |  |  | 0
II | DOBAVA I DOSTAVA SITNOG INVENTARA
1. | Kolica servisna troetažna dim. 800x500x935 | kom | 4 |  | 0
2. | Pladanj 350x450 mm (za brzu hranu) | kom | 4 |  | 0
3. | Pladanj 45x35 cm inox | kom | 4 |  | 0
4. | Šalica s ručkom 0,25 lit (inox) | kom | 96 |  | 0
5. | Tanjur duboki 21 cm inox | kom | 96 |  | 0
6. | Tanjur plitki 18 cm inox | kom | 96 |  | 0
7. | Vilica stolna | kom | 96 |  | 0
8. | Nož stolni | kom | 96 |  | 0
9. | Žlica stolna | kom | 96 |  | 0
10. | Žlica bk | kom | 96 |  | 0
11. | Jušnik 22 cm, 2,2 l inox | kom | 12 |  | 0
12. | Jušnik 28 cm inox | kom | 4 |  | 0
13. | Zdjela 24 cm inox | kom | 4 |  | 0
14. | Hvataljka za serviranje 24 cm | kom | 4 |  | 0
15. | Grabilica | kom | 8 |  | 0
16. | Košarica za kruh perforirana 22x12 cm inox | kom | 4 |  | 0
17. | Vrč 3 l inox | kom | 8 |  | 0
18. | Posuda za mlijeko/kavu 2 l | kom | 8 |  | 0
II | DOBAVA I DOSTAVA SITNOG INVENTARA |  |  |  | 0
REKAPITULACIJA
I | DOBAVA, DOSTAVA I MONTAŽA OPREME |  |  |  | 0
II | DOBAVA I DOSTAVA SITNOG INVENTARA |  |  |  | 0
| UKUPNO: |  |  |  | 0
| PDV 25%: |  |  |  | 0
| SVEUKUPNO: |  |  |  | 0
Ostali uvjeti:
Jamstvo: | najmanje 12 mjeseci od dana isporuke i montaže opreme
Plaćanje: | 50% avansno, 50% kod isporuke
Rok isporuke: | 60 dana od dana potvrde narudžbe
Ostalo: | mogućnost servisiranja opreme
M.P.
U __________________ dana___________godine.